## Sheet1
No. Units to be made: | 20 | Total Cost: | 102.269
|  | Per Unit: | 5.1135
Schematic Reference | Qty/unit | Value or P/N | Package | Price/unit | Minimum QTY | Qty to order | Total | Supplier | Supplier order code
R1 | 1 | 2.2K | 0805 | 0.0018 | 100 | 100 | 0.18 | Onecall | 2447623
R2 R3 | 2 | 68R | 0805 | 0.0085 | 50 | 50 | 0.425 | Onecall | 2138823
R4 | 1 | 4.7K | 0805 | 0.0056 | 50 | 50 | 0.28 | Onecall | 9234098
R5 R6 | 2 | 330R | 0805 | 0.0018 | 100 | 100 | 0.18 | Onecall | 2447638
R7 R8 | 2 | 10K | 0805 | 0.0018 | 100 | 100 | 0.18 | Onecall | 2447553
C1 | 1 | 10uF | 0805 | 0.03 | 100 | 100 | 3 | Onecall | CA06400
C2 | 1 | 0.1uF | 0805 | 0.007 | 100 | 100 | 0.7 | Onecall | CA06475
D1 D3 | 2 | 3.6V | SOD323-W | 0.0312 | 10 | 40 | 1.248 | Onecall | 8735654
LED1 | 1 | RED | CHIPLED 0603 | 0.0541 | 1 | 20 | 1.082 | Onecall | 1226372
LED2 | 1 | GREEN | CHIPLED 0603 | 0.0562 | 1 | 20 | 1.124 | Onecall | 2099221
IC1 | 1 | ATTINY85-20PU | SOIC-8 | 1.05 | 1 | 20 | 21 | Onecall | 1455164
U1 | 1 | MCP9808T-E/MC | DNF | 0.717 | 10 | 20 | 14.34 | Onecall | 2080524
X1 | 1 | 10033526-N3212MLF | Mini USB | 0.319 | 10 | 20 | 6.38 | Onecall | 2112367
JP2 JP3 | 2 | 4-pin | 0.1" |  | 100 | 100 | 2.15 | eBay | http://www.ebay.co.uk/itm/10-x-40-Pin-Header-Pins-Strip-PCB-0-1-2-54mm-for-Arduino-Breadboard-UK-Seller-/400858209683?pt=LH_DefaultDomain_3&hash=item5d5502dd93
PCB | 1 |  |  | 2.5 |  | 20 | 50 | Ragworm | http://www.ragworm.eu